## Nucleo Comparison
STM32H745ZI | [5 empty] | STM32F7429ZI
Pin Number CN11 | PinName | Function | Pin Number CN12 | PinName | Function | Pin Number CN11 | PinName | Function | Pin Number CN12 | PinName | Function
1 | PC10 | SD_DAT2 / UART4_RS485_1TX | 1 | PC9 | USART1#MUX#S0 / SD_DAT1 | 1 | PC10 | SD_DAT2 / UART4_RS485_1TX | 1 | PC9 | USART1#MUX#S0 / SD_DAT1
2 | PC11 | SD_DAT3 / UART4_RS485_1RX | 2 | PC8 | USART1#MUX#S0 / SD_DAT0 | 2 | PC11 | SD_DAT3 / UART4_RS485_1RX | 2 | PC8 | USART1#MUX#S0 / SD_DAT0
3 | PC12 | SD_CLK | 3 | PB8 | I2C1_SCL | 3 | PC12 | SD_CLK | 3 | PB8 | I2C1_SCL
4 | PD2 | SD_CMD | 4 | PC6 | USART6_RS485_2_TX | 4 | PD2 | SD_CMD | 4 | PC6 | USART6_RS485_2_TX
5 | 3V3_VDD |  | 5 | PB9 | I2C1_SDA | 5 | 3V3_VDD |  | 5 | PB9 | I2C1_SDA
6 | 5V_EXT |  | 6 | PC5 | ETH_RMII | 6 | 5V_EXT |  | 6 | PC5 | ETH_RMII
7 | BOOT0(1) |  | 7 | VREF |  | 7 | BOOT0(1) |  | 7 | VREF
8 | GND |  | 8 | 5V_USB_STLK(2) |  | 8 | GND |  | 8 | 5V_USB_STLK(2)
9 | PF6 | SPI5_CS_ActiveL | 9 | GND |  | 9 | PF6 | SPI5_CS_ActiveL | 9 | GND
10 | NC |  | 10 | PD8 |  | 10 | NC |  | 10 | PD8
11 | PF7 | SPI5_SCK | 11 | PA5 | DAC2 | 11 | PF7 | SPI5_SCK | 11 | PA5 | DAC2
12 | IOREF |  | 12 | PA12 |  | 12 | IOREF |  | 12 | PA12
13 | PA13 | PROGRAMMING SWDIO | 13 | PA6 | RAW_ADC0#1 | 13 | PA13 | PROGRAMMING SWDIO | 13 | PA6 | RAW_ADC0#1
14 | NRST |  | 14 | PA11 | USB OTG | 14 | NRST |  | 14 | PA11 | USB OTG
15 | PA14 | PROGRAMMING SWCLK | 15 | PA7 | ETH_RMII | 15 | PA14 | PROGRAMMING SWCLK | 15 | PA7 | ETH_RMII
16 | 3V3 |  | 16 | PB12 |  | 16 | 3V3 |  | 16 | PB12
17 | PA15 |  | 17 | PB6 | CAN2_TXD / USART1_MUX_TX | 17 | PA15 |  | 17 | PB6 | CAN2_TXD / USART1_MUX_TX
18 | 5V |  | 18 | PB11 |  | 18 | 5V |  | 18 | PB11
19 | GND |  | 19 | PC7 | USART6_RS485_2_RX | 19 | GND |  | 19 | PC7 | USART6_RS485_2_RX
20 | GND |  | 20 | GND |  | 20 | GND |  | 20 | GND
21 | PB7 | USART1_MUX_RX | 21 | PA9 | USB OTG | 21 | PB7 | USART1_MUX_RX | 21 | PA9 | USB OTG
22 | GND |  | 22 | PB2 |  | 22 | GND |  | 22 | PB2 | ETH_RMII
23 | PC13 |  | 23 | PA8 | USB OTG | 23 | PC13 |  | 23 | PA8 | USB OTG
24 | VIN |  | 24 | PB1 | SPI2_CS_S0 | 24 | VIN |  | 24 | PB1 | SPI2_CS_S0
25 | PC14 | DRIVER FOR LSE | 25 | PB10 |  | 25 | PC14 | DRIVER FOR LSE | 25 | PB10
26 | NC |  | 26 | PB15 | SPI2_MOSI | 26 | NC |  | 26 | PB15 | SPI2_MOSI
27 | PC15 | DRIVER FOR LSE | 27 | PB4 | SPI2_CS_S1 | 27 | PC15 | DRIVER FOR LSE | 27 | PB4 | SPI2_CS_S4
28 | PA0 |  | 28 | PB14 | SPI2_MISO | 28 | PA0 |  | 28 | PB14 | SPI2_MISO
29 | PH0 |  | 29 | PB5 | CAN2_RXD | 29 | PH0 |  | 29 | PB5 | CAN2_RXD
30 | PA1 | ETH_RMII | 30 | PB13 | ETH_RMII | 30 | PA1 | ETH_RMII | 30 | PB13 | ETH_RMII
31 | PH1 |  | 31 | PB3 |  | 31 | PH1 |  | 31 | PB3
32 | PA4 | DAC1 | 32 | AGND |  | 32 | PA4 | DAC1 | 32 | AGND
33 | VBAT |  | 33 | PA10 | USB OTG | 33 | VBAT |  | 33 | PA10 | USB OTG
34 | PB0 |  | 34 | PC4 | ETH_RMII | 34 | PB0 |  | 34 | PC4 | ETH_RMII
35 | PC2 | RAW_ADC0#2 | 35 | PA2 | ETH_RMII | 35 | PC2 | RAW_ADC0#2 | 35 | PA2 | ETH_RMII
36 | PC1 | ETH_RMII | 36 | NC |  | 36 | PC1 | ETH_RMII | 36 | PF5 | DO6
37 | PC3 | RAW_ADC0#3 | 37 | PA3 |  | 37 | PC3 | RAW_ADC0#3 | 37 | PA3
38 | PC0 | RAW_ADC0#0 | 38 | NC |  | 38 | PC0 | RAW_ADC0#0 | 38 | PF4 | DO5
39 | PD4 |  | 39 | GND |  | 39 | PD4 |  | 39 | GND
40 | PD3 | SPI2_SCK | 40 | PE8 |  | 40 | PD3 | SPI2_SCK | 40 | PE8
41 | PD5 | USART2_LOS_TX | 41 | PD13 | SPI2_EN_ActiveL | 41 | PD5 | USART2_LOS_TX | 41 | PD13 | SPI2_EN_ActiveL
42 | NC |  | 42 | PF10 | DO7 | 42 | NC |  | 42 | PF10 | DO7
43 | PD6 | USART2_LOS_RX | 43 | PD12 |  | 43 | PD6 | USART2_LOS_RX | 43 | PD12
44 | NC |  | 44 | PE7 |  | 44 | NC |  | 44 | PE7
45 | PD7 |  | 45 | PD11 |  | 45 | PD7 |  | 45 | PD11
46 | PE2 |  | 46 | PD14 |  | 46 | PE2 |  | 46 | PD14
47 | PE3 |  | 47 | PE10 | DO2 | 47 | PE3 |  | 47 | PE10 | DO2
48 | PE4 |  | 48 | PD15 |  | 48 | PE4 |  | 48 | PD15
49 | GND |  | 49 | PE12 | SPI4_SCK | 49 | GND |  | 49 | PE12 | SPI4_SCK
50 | PE5 |  | 50 | PF14 | DI3 | 50 | PE5 |  | 50 | PF14 | DI3
51 | NC |  | 51 | PE14 | SPI4_MOSI | 51 | NC |  | 51 | PE14 | SPI4_MOSI
52 | NC |  | 52 | PE9 | DO1 | 52 | NC |  | 52 | PE9 | DO1
53 | NC |  | 53 | PE15 | DO3 | 53 | NC |  | 53 | PE15 | DO3
54 | PF8 | SPI5_MISO | 54 | GND |  | 54 | PF8 | SPI5_MISO | 54 | GND
55 | PD1 | CAN1_TXD | 55 | PE13 | SPI4_MISO | 55 | PD1 | CAN1_TXD | 55 | PE13 | SPI4_MISO
56 | PF9 | SPI5_MOSI | 56 | PE11 | SPI4_CS_ActiveL | 56 | PF9 | SPI5_MOSI | 56 | PE11 | SPI4_CS_ActiveL
57 | PD0 | CAN1_RXD | 57 | NC |  | 57 | PD0 | CAN1_RXD | 57 | PF13 | DI2
58 | NC |  | 58 | NC |  | 58 | NC |  | 58 | PF3 | DO4
59 | NC |  | 59 | NC |  | 59 | NC |  | 59 | PF12 | DI1
60 | GND |  | 60 | PF15 | DI4 | 60 | GND |  | 60 | PF15 | DI4
61 | PE1 | UART8_GPS_TX | 61 | PG14 |  | 61 | PE1 | UART8_GPS_TX | 61 | PG14
62 | PE6 |  | 62 | PF11 |  | 62 | PE6 |  | 62 | PF11
63 | PG9 | DI8 | 63 | GND |  | 63 | PG9 | DI8 | 63 | GND
64 | NC |  | 64 | PE0 | UART8_GPS_RX | 64 | NC |  | 64 | PE0 | UART8_GPS_RX
65 | PG12 |  | 65 | PD10 |  | 65 | PG12 |  | 65 | PD10
66 | PG10 |  | 66 | PG8 | DI7 | 66 | PG10 |  | 66 | PG8 | DI7
67 | NC |  | 67 | PG7 |  | 67 | NC |  | 67 | PG7
68 | PG13 | ETH_RMII | 68 | NC |  | 68 | PG13 | ETH_RMII | 68 | PG5 | DI6
69 | PD9 |  | 69 | NC |  | 69 | PD9 |  | 69 | PG4 | DI5
70 | PG11 | ETH_RMII | 70 | PG6 |  | 70 | PG11 | ETH_RMII | 70 | PG6

## Schematics
PINS USED IN SCHEMATICS
S.NO | PINS | FUNCTION CN11 | FUNCTION CN12
1 | PA0
2 | PA1 | ETH RMII Pin
3 | PA2
4 | PA3
5 | PA4 | DAC1
6 | PA5 |  | DAC2
7 | PA6 |  | RAW_ADC0#1
8 | PA7
9 | PA8 |  | USB OTG CONNECTED
10 | PA9
11 | PA10
12 | PA11
13 | PA12
14 | PA13 | PROGRAMMING SWDIO
15 | PA14 | PROGRAMMING SWCLK
16 | PA15
17
18 | PB0
19 | PB1 |  | SPI2_CS_S0
20 | PB2
21 | PB3
22 | PB4 |  | SPI2_CS_S1
23 | PB5 |  | CAN2_RXD
24 | PB6 |  | CAN2_TXD / USART1_MUX_TX
25 | PB7 | USART1_MUX_RX
26 | PB8 |  | I2C1_SCL
27 | PB9 |  | I2C1_SDA
28 | PB10
29 | PB11
30 | PB12
31 | PB13
32 | PB14 |  | SPI2_MISO
33 | PB15 |  | SPI2_MOSI
34
35 | PC0 | RAW_ADC0#0
36 | PC1 | ETH RMII Pin
37 | PC2 | RAW_ADC0#2
38 | PC3 | RAW_ADC0#3
39 | PC4
40 | PC5
41 | PC6 |  | USART6_RS485_2_TX
42 | PC7 |  | USART6_RS485_2_RX
43 | PC8 |  | USART1_MUX_S0 / SD_DAT0
44 | PC9 |  | USART1_MUX_S1 / SD_DAT1
45 | PC10 | SD_DAT2 / UART4_RS485_1_TX
46 | PC11 | SD_DAT3 / UART4_RS485_1_RX
47 | PC12 | SD_CLK
48 | PC13
49 | PC14 | DRIVER PIN FOR LSE
50 | PC15
51
52 | PD0 | CAN_1_RXD
53 | PD1 | CAN_1_TXD
54 | PD2 | SD_CMD
55 | PD3 | SPI2_SCK
56 | PD4
57 | PD5 | USART2_LOS_TX
58 | PD6 | USART2_LOS_RX
59 | PD7
60 | PD8
61 | PD9
62 | PD10
63 | PD11
64 | PD12
65 | PD13 |  | SPI2_EN_activeL
66 | PD14
67 | PD15
68
69 | PE0 |  | UART8_GPS_RX
70 | PE1 | UART8_GPS_TX
71 | PE2
72 | PE3
73 | PE4
74 | PE5
75 | PE6
76 | PE7
77 | PE8
78 | PE9 |  | DO1
79 | PE10 |  | DO2
80 | PE11 |  | SPI4_CS_activeL
81 | PE12 |  | SPI4_SCK
82 | PE13 |  | SPI4_MISO
83 | PE14 |  | SPI4_MOSI
84 | PE15 |  | DO3
85
86 | PF0 | FOR HSE CLK
87 | PF1
88 | PF2
89 | PF3 |  | DO4
90 | PF4 |  | DO5
91 | PF5 |  | DO6
92 | PF6 | SPI5_CS_activeL
93 | PF7 | SPI5_SCK
94 | PF8 | SPI5_MISO
95 | PF9 | SPI5_MOSI
96 | PF10 |  | DO7
97 | PF11
98 | PF12 |  | DI1
99 | PF13 |  | DI2
100 | PF14 |  | DI3
101 | PF15 |  | DI4
102
103 | PG0
104 | PG1
105 | PG2
106 | PG3
107 | PG4 |  | DI5
108 | PG5 |  | DI6
109 | PG6
110 | PG7
111 | PG8 |  | DI7
112 | PG9 |  | DI8
113 | PG10
114 | PG11
115 | PG12
116 | PG13
117 | PG14
118 | PG15